## przedmiar robót
Remont kanału deszczowego w pasie drogowym drogi powiatowej 0581T w m. Starachowice ul. Nowowiejska oraz uszkodzonej studni kanalizacyjnej w pasie drogi powiatowej nr 0617T w m. Lubienia.
Lp. | Nr SST | Opis i wyliczenia | j.m. | ilość jedn. | Cena jedn. | Wartość
Roboty przygotowawcze
1 | D-01.01.01. | Roboty pomiarowe przy liniowych robotach ziemnych - trasa dróg w terenie równinnym. | km | 0.18
Roboty rozbiórkowe
2 | D-01.02.04 | Ręczna rozbiórka istniejącej nawierzchni opaski z kostki brukowej betonowej szarej (kostka BEHATON do ponownego wbudowania) 46mx0,75m | m2 | 68.5
3 | D-01.02.04 | Ręczna rozbiórka obrzeża betonowego wystającego o wymiarach 8x30x100 cm (obrzeża do ponownego wbudowania) | m | 61
4 | D-01.02.04 | Ręczna rozbiórka umocnienia skarpy z elementów prefabrykowanych betonowych ażurowych (ażury do ponownego wbudowania) | m2 | 67.2
5 | D-01.02.04. | Rozebranie mechaniczne podbudowy z materiału kamiennego o grubości: 20 cm - | m2 | 64.5
6 | D-01.02.04. | Rozbiórka istniejących krawężników wtopionych o wymiarach15x30x100 cm na ławie betonowej z oporem | m | 50
7 | D-01.02.04. | Rozebranie kanału deszczowego z rur betonowych o średnicy 50 cm osadzonych na podsypce piaskowej. | m | 44
8 | D-01.02.04. | Rozebranie mechaniczne nawierzchni podbudowy z materiału kamiennego o grubości: 10 cm | m2 | 30
9 | D-01.02.04. | Rozebranie przepustu skrzynkowego żelbetowego o wymiarach 0,56*0,48 m z pokrywą na podsypce cementowo-piaskowej z oczyszczeniem do ponownego wbudowania | m | 7
10 | D-01.02.04 | Rozbiórka umocnienia rowu z koryt K-50 -materiał do ponownego wbudownia | m | 8
11 | D-01.02.04 | Ręczna rozbiórka umocnienia rowu z koryt GARA -materiał do ponownego wbudownia | m | 20
12 | D-01.02.04 | Rozbiórka studzienek ściekowych ulicznych betonowych o śr. 500 mm z osadnikiem i syfonem oraz wpustem ulicznym z podwójną kratką spustową i koszem osadczym z transportem do bazy ZDP | szt. | 2
Kanał deszczowy
13 | D-04-01-01 | Roboty ziemne wykonywane koparkami o pojemności łyżki 0,30m3 w gr. kat. III-IV z wywózką gruntu na odległość do 10 km: - koryto pod kanał deszczowy 51m x 1 x 0,50 -zebranie nasypu nad kanałem 46x2x1,5 - koryto pod studnie rewizyjne 1,2x1,5x2 | m3 | 162.6 |  |  | 0
14 | D-04.01.01 | Profilowanie i zagęszczanie podłoża pod warstwy konstrukcyjne wykonywane mechanicznie w gruncie kat. III. | m2 | 42
15 | D-04.04.02. | Wykonanie ławy z kruszywa drogowego pod część przelotową kanału deszczowego, grubość ławy 20 cm. | m2 | 42
16 | D-03.01.01 | Część przelotowa kanału deszczowego z rury HDPE fi 50 cm z obsypaniem kanału materiałem piaszczystym | mb | 42
17 | D-03.02.01 | Studnia rewizyjna z kręgów betonowych o średnicy 1200 cm z osadnikiem , głębokość studni z osadnikiem 1,5 mb. Przykrycie studni włazem żeliwnym studziennym klasy D-400, wraz z robotami przygotowawczymi i połączeniem z wlotami i wylotami przepustów. Studnie na ławie betonowej z betonu C 12/15 o grubosci 10 cm. Studnia rewizyjna na rowie krytym. | szt. | 2
Odwodnienie
18 | D-04-01-01 | Roboty ziemne wykonywane koparkami o pojemności łyżki 0,30m3 w gr. kat. III-IV z wywózką gruntu na odległość do 10 km: - koryto pod przepust 18m x 1 x 0,70 - koryto pod studnie rewizyjne 1x1,5x3 | m3 | 20
19 | D-04.01.01 | Profilowanie i zagęszczanie podłoża pod warstwy konstrukcyjne wykonywane mechanicznie w gruncie kat. III. | m2 | 80
20 | D-04.04.02. | Wykonanie ławy z kruszywa drogowego pod część przelotową przepustu z rur fi 600 mm i fi 400 mm, grubość ławy 20 cm. | m2 | 23
21 | SST-D.03.01.01 | Wykonanie ścianki czołowej przepustów z betonu lanego o gr. 0,25m dla przepustów pod koroną drogi o śr rur 60cm z wykonaniem deskowania, zbrojenia i izolacji ścian lepikiem, oraz robotami ziemnymi. | m3 | 0.96
22 | SST-D.03.01.01 | Wykonanie ścianki czołowej przepustów z betonu lanego o gr. 0,25m dla przepustów o śr rur 40cm z wykonaniem deskowania, zbrojenia i izolacji ścian lepikiem, oraz robotami ziemnymi. | szt. | 1
23 | D-03.01.01 | Część przelotowa kanału deszczowego z rury HDPE fi 400 mm z obsypaniem kanału materiałem piaszczystym | mb | 4
24 | D-03.01.01 | Część przelotowa kanału deszczowego z rury HDPE fi 600 mm z obsypaniem kanału materiałem piaszczystym | mb | 18
25 | D-03.01.01 | Część przelotowa kanału deszczowego z rury betonowych fi 600 mm z obsypaniem kanału materiałem piaszczystym -przedłużenie istniejącego przepustu pod drogą | mb | 2
26 | D-03.02.01 | Studnia rewizyjna z bloczków betonowych o średnicy 1200 m głębokości studni z osadnikiem 2,5 m wraz z wykonaniem wykopu. Ławę studni wykonać z betonu C 12/15 o grubosci 10 cm. Przykrycie studni włazem żeliwnym studziennym klasy D-400, wraz z robotami przygotowawczymi i połączeniem z wlotami i wylotami przepustów oraz wprowadzeniem rur przepustowych fi 60 -2 szt i fi 40 1 szt. | szt. | 1
27 | D-03.01.03 | Udrożnienie rowu umocnionego korytami typu krakowskiego o zamuleniu 100% | m | 8
28 | D- 08.05.01 | Ustawienie koryt żelbetonowego typu GARY na podsypce cementowo-piaskowej wraz z fundamentem z betonu C8/10 grubości 10cm -materiał z rozbiórki | m | 5
29 | D-08.05.01. | Koryta krakowskie na podsypce cementowo - piaskowej -materiał z rozbiórki | mb | 8
30 | D-08.05.01. | Koryta krakowskie na podsypce cementowo - piaskowej | mb | 12
31 | D-06.01.01 | Wykonanie umocnienia skarp rowu płytami betonowymi, ażurowymi o wymiarach 60 x 40 x 8 z zasypaniem oczek betonem C 16/20 na ławie z betonu C 16/20 | m2 | 12
32 | D-03.01.03 | Oczyszcenie osadnika studni wykonanej z bloczków betonowych o wymiarach 200x100 cm i głębokści 100 cm | szt. | 1
Odtworzenie opaski i zjazdu
33 | D-04.01.01 | Roboty ziemne wykonywane koparkami o pojemności łyżki 0,30m3 w gr. kat. III-IV – wykonanie koryta pod zkazd, opaskę, krawężniki i obrzeża | m3 | 68.5
34 | D-08.03.01. | Ustawienie obrzeża betonowego o wym. 30 x 8 na podsypce na ławie betonowej z oporem | mb | 61
35 | D-08.01.01. | Ustawienie krawężnika betonowego wtopionego o wymiarach 15x30x100 cm na ławie betonowej z oporem. | mb | 50
36 | D-04.02.01. | Wykonanie warstwy odsączającej, gr. 10cm pod opaskę z zagęszczeniem mechanicznym | m2 | 68.5
37 | D-04.04.02. | Wykonanie podbudowy tłuczniowej, gr. w-wy po zagęszczeniu 10cm | m2 | 68.5
38 | D-08.02.02 | Wykonanie opaski i zjazdu z kostki brukowej betonowejkolorowej gr. 8 cm, układane na podsypce cementowo – piaskowej, gr. 3-5 cm, spoiny wypełnianie piaskiem wraz z regulacją wysokościową urządzeń infrastruktury technicznej - materiał z rozbiórki. Do wyceny należy doliczyć 25 % nowej kostki. | m2 | 68.5
39 | D-06.01.01. | Wykonanie umocnienia skarp płytami ażurowymi o wymiarach 60 x 40 na podsypce piaskowo - cementowej 1:3. materiał z rozbiórki. Do wyceny należy doliczyć 25 % nowych elementów ażurowych. | m2 | 67.2
40 | D -07.05.01 | Ustawienie barierek ochronnych stalowych o długości 2,0 m na słupkach stalowych -barierki i słupki zamawiającego | m | 12
41 | D-05.03.05/c | Wykonanie nawierzchni z mieszanki mineralno- bitumicznej (warstwa ścieralna),mieszanka asfaltowa, grubość po zagęszczeniu 5 cm,KR 2 wraz ze skropieniem asfaltem warstwy spodniej w ilości 0.5 kg/m2. | m2 | 20
Uszkodzona studnia kanalizacyjna w m. Lubienia -Henryk -dr. powiatowa nr 0617 T
42 | D-01.02.04 | Ręczna rozbiórka istniejącej nawierzchni opaski z kostki brukowej betonowej szarej (kostka BEHATON do ponownego wbudowania) | m2 | 4
43 | D-03.02.02 | Wymiana wraz z regulacją pionową włazów studni kanalizacyjnej wraz z obrukowaniem włazu kostką betonową gr. 8 cm. | szt. | 3
44 | D-08.02.02 | Wykonanie nawierzchni z kostki brukowej betonowejkolorowej gr. 8 cm, układane na podsypce cementowo – piaskowej, gr. 3-5 cm, spoiny wypełnianie piaskiem - materiał z rozbiórki. | m2 | 4
RAZEM NETTO
PODATEK VAT
RAZEM BRUTTO