## przedmiar
KOSZTORYS OFERTOWY
PRZEBUDOWA DROGI POWIATOWEJ NR 0559 T JAGODNE -GADKA
l.p. | SST | Opis pozycji | j.m. | ilość | cena netto | wartość netto
Roboty pomiarowe kod CPV 45100000-8
1. | SST-D-01.01.01 | Roboty pomiarowe przy liniowych robotach ziemnych, trasa dróg w terenie równinnym | km | 2.167
Roboty rozbiórkowe 45100000-8
2. | SST-D-01.02.04 | Rozebranie krawężników, betonowych 15x30·cm na ławie betonowej, korytek skarpowych | m | 85
3. | SST-D-01.02.04 | Ręczne rozebranie obrzeży betonowych 6 x 20 | m | 75
4. | SST-D-01.02.04 | Rozebranie przepsutów rurowych pod wjazadmi, przepustów drogowych , kanałów itp.. | m | 150
5. | SST-D-01.02.04 | Ręczne rozebranie nawierzchni z kostki betonowej, kostki granitowej (materiał do ponownego wbudowania) | m2 | 145
6. | SST-D-01.02.04 | Rozebranie umocnienia skarpy z ażurów betonowych (ażury do ponownego wbudowania) , | m2 | 18
7. | SST-D 05.03.23 | Przebrukowanie istniejacych nawierzchni z kostki na wjazdach z reagulacją wysokosciową | m2 | 150
8. | SST D-01-02-01 | Mechaniczne ścinanie drzew z karczowaniem pni o średnicy 36-45 cm | szt. | 115
9. | SST D-01-02-01 | Mechaniczne ścinanie drzew z karczowaniem pni o średnicy 55-65 cm | szt. | 105
10. | SST D-01-02-01 | Mechaniczne karczownie zagajników gęstych pow. 60 % powierzchni | ha | 0.3
11. | kal. Własna | Rozbiórka ogrodzenia - słupki metalowe, betonowe, przesła betonowe, metalowe , rozbiórka cokoliku beteonowego prefabrykowanego - materiał do ponownego wbudowania | mb | 30
12. | SST D-01-02-01 | Mechaniczne karczowanie pni o średnicy36-45 cm | szt. | 45
13. | SST-D-01.02.04 | Wywiezienie gruzu z terenu rozbiórki przy ręcznym załadowaniu i mechanicznym wyładowaniu samochodem samowyładowczym, na odległość lacznie20 km | m3 | 8
Roboty ziemne kod CPV 45100000-8
13. | SST-D.02.01.01 | Roboty ziemne wykonywane koparkami z transportem urobku samochodami samowyładowczymi do 1·km, koparka 0,40·m3, grunt kategorii III odwoz do 10 km | m3 | 4391.38
14. | SST-D.04.01.01 | Profilowanie i zagęszczenie podłoża pod warstwy konstrukcyjn : koryto pod poszerzenie , koryto pod chodnik, zjazdy itp.. | m2 | 10910.5
15. | SST-D.02.03.01 | Wykonanie nasypu z gruntu dowiezionego G1 (zakup gruntu i transport po stronie wykonawcy) , formowanie wraz z zagęszczeniem nasypu - zasypka rowu krytego, przykanlików, - nasyp pod chodnik - zasypka elementów typu "L" - inne | m3 | 750
16. | SST-D 06.01.01 | Humusowanie i obsianie skarp, przy grubości warstwy humusu 5·cm | m2 | 4300
Budowa krawężnika kod CPV 45233253-7
17. | SST-D.08.01.01 | Ławy pod krawężniki, betonowa z oporem, beton C12/15 0,075m2 | m3 | 189.75
18. | SST-D.08.01.01 | Krawężniki betonowe, 15x30x100·cm na podsypce cementowo-piaskowej ( przy krawędzi jezdni ) | m | 2533
19. | SST-D.08.01.01 | Ławy pod krawężniki na płask , betonowa z oporem, beton C12/15 0,045m2 | m3 | 27.45
20. | SST-D.08.01.01 | Krawężniki betonowe, 15x30x100·cm na podsypce cementowo-piaskowej ( chodnik) | m | 610
Chodnik dla pieszych wraz z peronem autobusowym kod CPV 45233253-7
21. | SST-D-08.03.01 | Ławy pod obrzeże, z betonu C12/15 0,0624 m2 | m3 | 136.21
22. | SST-D-08.03.01 | Obrzeża betonowe, 30x8x100·cm na podsypce piaskowej z wypełnieniem spoin zaprawą cementową (chodnik , zjazdy SP + SL) | m | 2183
23. | SST-D-04.02.01 | Warstwa odcinająca z piasku gr 5 cm | m2 | 2714
24. | SST-D-04.04.02 | Podbudowa zasadnicza z kruszywa 0 - 31,5 stabilizowanego mechanicznie, grubość warstwy po zagęszczeniu 10·cm | m2 | 2714
25. | SST-D 08.02.02 | Nawierzchnie chodnika z kostki brukowej betonowej, grubość 8·cm, na podsypce cementowo-piaskowej, wraz z regulacją wysokosciową urządzeń infrastruktury drogowej, skostka kolorowa | m2 | 2714
Budowa zjazdów kod CPV 45233000-9
26. | SST-D-04.02.01 | Warstwa odcinająca z piasku gr warstwy po zagęszczeniu 5 cm | m2 | 1830
27. | SST-D-04.04.02 | Podbudowa zasadnicza z kruszywa 0 - 31,5 stabilizowanego mechanicznie, grubość warstwy po zagęszczeniu 15·cm (zjazdy SP + SL) SL - 88 szt = 1320 m2 SP - 34 = 510 m2 | m2 | 1830
28. | SST-D-04.05.01 | Warstwa odcinająca z piasku stabilizowanego cementem Rm = 2,5 Mpa o grubości warstwy 20 cm | m2 | 1830
29. | SST-D 05.03.23 | Nawierzchnie z kostki brukowej betonowej, grubość 8·cm, na podsypce cementowo-piaskowej gr 3 cm, wraz z regulacją wysokosciową urządzeń infrastruktury drogowej, kostka szara | m2 | 1830
Konstrukcja poszerzenia, skrzyżowań, zatoki kod CPV 45233252-0
30. | SST-D-04.05.01 | Podbudowy z gruntu stabilizowanego, cementem Rm=2,5 MPa o grub. Wartswy po zagęszczeniu 20 cm 2167, 2 x 1,6 +60 m2 +150 m2 + 114 zatoka | m2 | 3791.5
31. | SST-D-04.04.02 | Podbudowy z kruszywa, 0 - 31,5 stabilizowanego mechanicznie , grubość warstwy po zagęszczeniu 20·cm - warstwa doziarnienia na szerokości poszerzenia podlegajaca procesowi MCE | m2 | 3677.5
32. | SST-D-05.03.26/a | Ulożenie geosiatki antyspękaniowej z włóna szkalnego o wytrzymałości min. 100 kN/m o szerokości 1 mb na syku poszerzenia z istniejącą jezdnią oarz na przekopach poprzecznych | m2 | 2203
34. | SST D-05.03.04 analogia | Podbudowy z betonu cementowego C16/20, grubość warstwy 22 cm | m2 | 114
35. | SST-D 05.03.23 | Nawierzchnia z kostki brukowej betonowej grubości 8 cm szarej, układane na podsypce cementowo-piaskowej, wraz z regulacją wysokosciową urządzeń infrastruktury drogowej,spoiny wypełniane piaskiem - zatoka | m2 | 114
Elementy odwodnienia drogowego kod CPV 45232130-2
36. | SST-D.03.01.01 | Ławy fundamentowe grub. 15 cm, żwirowe pod przepusty 0,15 x 0,4 x 212,50mb + 0.15 x 0,5 x 131mb + 0,15x 11x 0,6 | m3 | 18.1
37. | SST-D-03.01.01 | Przepusty rurowe pod zjazdami, rury karbowane z polietylenu typu HDPE lub równoważne o średnicy wewnetrznej Fi·40·cm - przepusty pod zjzdami 27 szt x 7,5 mb | m | 212.5
38. | SST-D 08.02.02 | Nawierzchnia z kostki betonowej gr 8 cm, z możliwością obruku przekrojów kołowych na podsypce cem - piaskowej gr 3 cm - obruki wlotów i wylotów przepusyów pod zjazdami 27 szt x 2 x 0,75 m2 | m2 | 40.5
39. | SST-D-03.01.01 | Ścianki czołowe, betonowe, wylewane na mokro , dla rur Fi·60·cm 1,8 x 1,2 x 0,25 x 2 | m3 | 1.08
40. | SST-D-03.01.01 | Części przelotowe prefabrykowanych przepustów drogowych rurowych 1-otworowych, rury karbowane z polietylenu typu HDPE lub równoważne ośrednicy wewnętrznej Fi·60·cm - remont przepustu pod koroną drogi | m | 11
41. | SST-D-03.01.01 | Części przelotowe prefabrykowanych przepustów drogowych rurowych 1-otworowych, rury karbowane z polietylenu typu HDPE lub równoważne ośrednicy wewnętrznej Fi·50·cm - rów kryty z włączeniem do studnii betownych nowych oarz istnejącego rowu krytego, rów kryty pod zatoką | m | 131
42. | SST-D-03.01.01 | Ścianki czołowe, betonowe, prefabrykowane ze skrzydełkami dla rur Fi·50·cm | szt | 3
43. | SST-D-03.01.01 | Części przelotowe prefabrykowanych przepustów drogowych rurowych 1-otworowych, rury karbowane z polietylenu typu HDPE lub równoważne ośrednicy wewnętrznej Fi·30·cm - rów kryty z włączeniem do studnii betownych nowych oarz istnejącego rowu krytego | m | 16.5
44. | SST-D.08.01.01 | Budowa ścieku przejazdowego na zjazdach o konstukcji wg projekt - dwa krawęzniki 15 x 30 x 100 na płask skosami do siebie, oddzielone kostką betonową gr 8 cm , szer. 10 cm, całość na ławie betonowej z betonu C20/25 gr 15 cm. | m | 52
45. | SST-D.08.05.01 | Budowa cieku przykrawędziowego betonowego trójkątnego oraz ścieku skarpowego na na fundamecie z betonu C20/25 gr 15 cm | mb | 300
46. | SST-D-03.02.01 | Budowa wpustu kanalizacji deszczowej fi 50 z osadnikem oraz koszem osadczym. Ruszt żeliwny kasy D 400 na zawiasach. | szt | 12
47. | SST-D.03.02.01 | Przykanaliki z rur typu PVC łączone na wcisk, Fi·200·mm wraz z robotami ziemnymi i zasypką z piasku | m | 55
48. | SST-D.06.01.01 | Umocnienie skarp i dna rowu płytami betonowymi ażurowymi gr 10 cm na podsypce cementowo-piaskowej - umocnienie rowu - 100 m2 - umocnienie skarpy za chodnikem - 96 m2 - inne - 100 m2 | m2 | 296
49. | SST-D-03.02.01 | Studnie z kręgów betownych o średnicy Fi 1000 mm. Studnia z dnem betonowym, pierścieniem odciążajacym i włazem żeliwnym klasy D400. średnia wysokość studnii - 1.5m | szt | 1
50. | SST-D-03.02.01 | Studnie z kręgów betownych o średnicy Fi 1600 mm. Studnia z dnem betonowym, pierścieniem odciążajacym i włazem żeliwnym klasy D400. średnia wysokość studnii - 1.5m | szt | 6
51. | SST D-10.01.01 | Mur oporowy z elementów prefabrykowanych typu "L" o wysokości 2,0 mb, wraz z gzymsem zbrojonym wg projektu. | m | 32
52. | SST D-10.01.01 | Fundament pod elementy prefabrykowane typu L oraz przepust skrzynkowy z betonu C20/25 gr 25 cm z szalunkiem | m3 | 12
53. | SST-D-03.01.01 | Przepust skrzynkowy żelbetowy o wym. wewnetrznych: wys.1200, szer. 2400 , z docięciem i dopasowniem do istniejącego przepustu | mb | 3
54. | SST-D.08.05.01 | Koryta skarpowe na ławie z betonu C16/20 | mb | 10
Konstrukcja jezdni kod CPV 45233252-0
55. | SST-D-04.04.02 analogia | Doziarnienie na szerokosci istniejącej jezdni kruszywem 0 - 31,5 w ilośći 30 % tj. warstwą kruszywa o grubości 6 cm. 2167 x 4,4 | m2 | 9534.8
56. | SST-D-04.04.02 | Wykonanie podbudowy zasadniczej metodą głębokiego recyklingu z MCE gr 20 cm , szerokości 6,20m - jezdnia + skrzyżowania | m2 | 13585.4
57. | SST-D-05.03.05 | Nawierzchnie z mieszanek mineralno-bitumicznych grysowych, asfaltowe, warstwa wiążąca AC 16 W KR 3 o grubości warstwy po zagęszczeniu 7·cm, wraz ze skropieniem i oczyszczeniem warstwy spodniej - jezdnia + skrzyżowania | m2 | 13368.7
58. | SST-D-05.03.05 | Nawierzchnie z mieszanek mineralno-bitumicznych grysowo-żwirowych, warstwa asfaltowa ścieralna AC 8S KR 3, grubość warstwy po zagęszczeniu 5·cm, wraz ze skropieniem i oczyszczeniem warstwy spodniej oraz z regulacją wysokosciową urządzeń infrastruktury drogowej, jezdnia + skrzyżowania | m2 | 13158
Pobocza kod kod CPV 45233253-7
59. | SST-D-04.02.01 | Warstwa odcinająca z piasku gr 5 cm 1867,00 x 1,0 | m2 | 1867
60. | SST-D-04.04.02 | Umocnienie poboczy kruszywem łamanym 0-31 grubość warstwy po zagęszczeniu 15·cm z zamnknięciem destruktem asfaltowym gr 4 cm | m2 | 1867
61. | SST-D-04.04.02 | Opaska z kruszywa łamanego 0 - 31 grubość warstwy po zagęszczeniu 10·cm z zamnknięciem destruktem asfaltowym gr 4 cm 300 x 0, 5 | m2 | 150
Oznakowanie poziome, pionowe, elementy BRD kod CPV 45233280-5
62. | SST-D-07.02.01 | Słupki do znaków drogowych, z rur stalowych, Fi·70·mm | szt | 25
63. | SST-D.07.02.01 | Przymocowanie tablic znaków drogowych, znaki zakazu, nakazu, ostrzegawcze, informacyjne, powierzchnia do 0,3·m2 | szt | 17
64. | SST-D.07.02.01 | Przymocowanie tablic znaków drogowych,znaki miejscowości, dwustronne, oparwione w ramknę ocynkowaną gr 0,5 cala , powierzchnia do 0,3·m2, uchwyty na dwa słupki, | szt | 4
65. | SST-D.07.01.01 | Oznakowanie poziome P-10 wykonane meteodą grubowarstwową, chemoutwardzalną, ażurową. | m2 | 48
66. | SST-D.07.01.01 | Oznakowanie poziome wykonane meteodą cienkowarstwową | m2 | 808
67. | specyfikacja ZDP Starachowice | Znaki pionowe aktywne D-6 uzupełnione tabliczką T27, wraz z panelem słonecznym, instalacją elekryczną oraz konstrukcją nośną. Znak aktywny D-6 wyposażony w dwie lampy świetlne typu LED | kpl | 2
68. | specyfikacja ZDP Starachowice | Znaki pionowe aktywne B - 20 , wraz z panelem słonecznym, instalacją elekryczną oarz konstrukcją nośną. | kpl | 1
69. | SST D - 07.05.01 | Wygrodzenia chodnikowe , barierki stalowe chodnikowe z pionowymi szczebelkami, ocynkowane, malowane ogniowo, średnica rury 60 mm | mb | 60
Tablice informacyjne
70 | kal. Własna | Tablice informacyjne | szt. | 2
Wartość netto
Podatek VAT 23%
Wartość brutto
[5 empty] | % | Zł
|  |  |  | Stawka roboczogodziny | -
koszty zakupu
Koszty Pośrednie (R+S)
Zysk (R+S+Kp)
Note on E20: Jarek: 4391,38