## Kosztorys
KOSZTORYS OFERTOWY Remont uszkodzonego w wyniku zdarzenia drogowego znaku aktywnego D-6 animowanego zlokalizowanego w pasie drogowym drogi powiatowej nr 0907T w m. Starachowice, ul. Majówka
Lp. | Nr SST | Opis i wyliczenia | j.m. | Ilość jedn. | Cena jedn. netto [zł] | Wartość netto [zł]
1 | Kalkulacja własna | Ustawienie (dostawa i montaż) 1 szt. znaku aktywnego D-6 animowanego, przedstawiającego animację kroczącego po drodze człowieka, zasilanego z sieci 230 V. W kalkulacji należy uwzględnić demontaż pozostałości słupka od znaku po zdarzeniu drogowym, rozbiórkę chodnika do 1 m2 i ponowne odtworzenie oraz inne roboty towarzyszące. Paramaetry znaku aktywnego D-6 animowanego oraz słupka: • znak z grupy wielkości średniej, • obudowa znaku ze stali ocynkowanej, a jej tło oblepiono folią odblaskową II gen., • "animacja" stworzona z diod LED w kolorze żółtym, zasilanych za pomocą instalacji 230V, • „animacja” znaku aktywowana za pomocą czujnika ruchu, synchronizacja z istniejącym znakiem D-6 aktywnym zlokalizowanym po drugiej stronie jezdni ( komunikacja kablowa ), • słupek do znaku o średnicy min. 60 mm W załączniku nr 4 zdjęcia poglądowe po zdarzeniu drogowowym oraz zdjęcia istniejącego znaku po drugiej stronie jezdni. | kpl. | 1
|  |  | Wartość netto [zł] |  |  | 0
|  |  | Podatek VAT 23% [zł] |  |  | 0
|  |  | Wartość brutto [zł] |  |  | 0