## koszt ofertowy
Kosztorys ofertowy
Remont nawierzchni jezdni poprzez wykonanie nakładek z mieszanki minneralno - bitumicznych na drógach powiatowych Powiatu Starachowickiego
L.p. | SST | Opis pozycji | J.m. | Ilośc | ceny jed. | wartość
1 | D-05.03.11 | Frezowanie nawierzchni mineralno-bitumicznej – głębokość frezowania do 5 cm | m2 | 4000 |  | 0
2 | D-04.08.01/c | Mechaniczne wyrównanie istniejącej nawierzchni bitumicznej mieszanką mineralno. – bitumiocznej, ruch KR 2 w ilości 75 kg/m2 | ton | 400 |  | 0
3 | D-05.03.05/c | Wykonanie nawierzchni z mieszanki mineralno – bitumicznej, gr. wa-wy ścieralnej po zagęszczeniu 5 cm - AC 11 S , ruch KR 2 | m2 | 4000 |  | 0
4. | kal. Włsana | Geosiatka z włókien szklanych, wytrz. na rozciąganie w obu kierunkach min. 100 kN/m, wydłużenie maks 3%., | m2 | 150
5. | D-04.05.01 | Uzupełnienie poboczy destruktem drogowym o średniej szerokości pobocza 50 cm i gr. warstwy 10 cm. z przygotowaniem podłoża, zageszczeniem i doprofilowaniem pobocza - (destrukt wykonawcy) | m2 | 800
6. | SST-D.02.01.01 | Roboty ziemne koparkami przedsiębiernymi z transportem urobku samochodami samowyładowczymi do 5·km, koparka 0,30·m3, grunt kategorii II wraz z wywózką gruntu na odległośc do 10 km (odsłoniedcie krawedzi jezdni, ścinka pobocza ) | m3 | 80
WARTOŚĆ NETTO | [5 empty] | 0
VAT 23 % | [5 empty] | 0
WARTOŚĆ BRUTTO | [5 empty] | 0
Nakaładki o różnych powierzchniach, na różnych odcinkach dróg na terenie Powiatu Starachowickiego. Minimalna pow. jednej nakładki - 100 m2 , Maksymalna pow. jednej nakładki - 800 m2