## przedmiar
Przedmiar robót
„Remont elementów pasa drogowego dróg powiatowych uszkodzonych podczas nawalnych opadów deszczu w dniu 10 sierpnia 2018 r.” - remonty przepustów oraz skarp nasypów drogi powiatowe nr 0614T, 0606T, 0600T, 0567 T,0608T, 0601T
Lp. | Nr SST | Opis i wyliczenia | j.m. | Ilość jedn.
1 | D-03.01.01 | Część przelotowa przepustu z rur betonowych fi 500 mm z obsypaniem przepustu materiałem piaszczystym oraz wykonaniem izloacji z papy asfaltowej na połączeniu z istniejacychm przepustem wraz z robotami przygotowawczymi i ziemnymi - przedłużenie istniejącego przepustu pod skrzyżowaniem 1m+1m - 0600 T Świslina | mb | 2
2 | SST-D.03.01.01 | Ścianki czołowe prefabrykowane , płaskie z betonu c20/25 dla rur fi 500 mm | szt. | 2
3 | D-01.02.04 | Ręczna rozbiórka koryt krakowskich do ponownego wbudowania z transportem i rozładunkiem na bazie ZDP - 0608 T | mb | 7
4 | kal własna | Uszczelnienie betonem C12/15 połączenia rur na istniejącym przepuście pod koroną drogi (wlot i wylot przepustu) o średnicy fi 60 wraz z robotami ziemnymi (odsłonięcie a nastepnie zasypanie części przelotowej przepustu). - 0606 T Brzezie | kpl | 1
5 | kal własna | Zabezpieczenie przechlonych ścianek czołowych przepustu kotwami stalowych z pretów fi 12 cm, L= min 120 cm (6 szt na ściankę) zakotwionych w istniejącej siance czołwej oraz pucu z betonu C15/20 (0,3m3) - 0606 T Brzezie | kpl | 2
6 | kal włąsna | Uzupełninie ubytków w formie pionowych otworów w skarpie nasypu drogowego gruntemm spoistym z zagęszczeniem . Zakup gruntu po stronie wykonawcy - 0606 T Łomno | m3 | 5
7 | D-02.03.01 Uproszczona | Ręczne formowanie wraz z zagęszczaniem nasypów z gruntu zagęszczalnego z dowozem grunt kat. III-IV - uzupełninie skarp nasypu drogowego - 0614 T, 0606T | m3 | 14
8 | D-06.01.01 | Umocnienia skarpy elementami prefabrykowanymi gr 8 cm (płyty betonowe ażurowe) na stabilizacji Rm=1,5 MPa z zasypaniem oczek stabilizacją - droga 0614 T | m2 | 25
9 | SST-D-01.02.04 | Rozebranie nawierzchni asfaltowej jezdni, gr 19 cm 10 x 1,5 = 15 - 0608 T | m2 | 15
10 | D-02.01.01 | Roboty ziemne wykonywane koparkami o pojemności łyżki 0,30m3 w gr. kat. III-IV z wywózką gruntu na odległość do 10 km w tym: -ścinka pobocza szer srednia 0,75 , gr 0,15 - 100 mb - profilowanie i odmulenie rowu - 0601 T | m3 | 150
11 | D-04.05.01 | Wykonanie warstwy odcinającej z piasku stabilizowanego cementem Rm 2,5 MPa gr. 25cm z zagęszczeniem mechanicznym; 10mb x 3,0 m - 0608 T | m2 | 30
12 | D-06.03.01 | Uzupełnienie konstrukcji jezdni kruszywem drogowym frakcji 0-0,31, gr. Warstwy po zagęszczeniu gr 0,25 cm 10+30 = 40 m2 - 0614T + 0608 T | m2 | 40
13 | D-06.03.01 | Uzupełnienie poboczy destruktem drogowym o średniej szerokości 50 cm i gr. warstwy 20 cm. z zageszczeniem i doprofilowaniem pobocza Transport i odbiór destruktu z bazy ZDP , załadunek wykonawcy - (destrukt inwestora) - 0614 T, 0606 T, 0601T, 0608T, 0606T | m2 | 650
14 | kal. Własan | Wykonanie remontu nawierzchni jezdni z mieszanki mineralno - bitumicznej dla ruchu KR3 - wyciecie i usuniecie uszkodzonej nawierzchni jezdni na głebokośc 10 cm - wykonanie wartswy wiążącej gr 5 cm - wykonanie wartswy ścieralnej gr 5 cm 6 + 15 = 21m2 0614 T + 0608 T | m2 | 6
15 | D- 08.05.01 | Ustawienie koryt betonowych "trójkatnych " oraz skarpowych na podsypce cementowo-piaskowej wraz z fundamentem z betonu C12/15 grubości 10cm - 0614 T Kuczów, 0567 T Tychów Stary | m | 10
16 | D-03.02.01 | Wykonanie wpustu ulicznego żeliwnego z zawiasem i koszem osadczym o wytrzymałości D400 wym. 300 x 500 mm wraz ze studnią wpadową śr. 500 mm bez osadnika, na ławie z betonu C 20/25, wraz z wykonaniem kieszeni wlotowej z obrzeża chodnikowego oraz betonu 100x6x20 na ławie z betonu C15/20 oraz z robotami przygotowawczymi - 0567 T Tychów Stary | szt. | 1
17 | D-03.02.01 | Kanały z rur PCV łączonych na wcisk o śr. do 200 mm wraz z podłączeniem do studni wodościekowych, wykonaniem wykopów (przekopów), obetonowaniem chudym betonem oraz z zasypką - 0567 T Tychów Stary | mb | 4
18 | kal własna | Uzupełninie ubytku w skarpie nasypu kamieniem budowlanym frakcji 100 - 300 mm - 0608 T | m3 | 20
19 | D-05.03.05 | Warstwa wiążąca z mieszanek mineralno - asfaltowych dla KR2, grubość po zagęszczeniu 7 cm, wraz ze skropieniem warstwy spodniej -AC-16W - 0608 T 10 x 1,6 | m2 | 16
20 | D-05.03.05 | Warstwa ścieralna z mieszanek mineralno - asfaltowych dla KR2, grubość po zagęszczeniu 5 cm AC-11S . 10 x 1,5 | m2 | 15
21 | D-02.03.01 Uproszczona | Formowanie nasypów wraz z zagęszczaniem nasypów z gruntu zagęszczalnego z dowozu grunt kat. III-IV - odbudowa skarpy nasypu drogowego , skarpy | m3 | 25
22 | kal własna | Bariery stalowe sprężystych typu SP - demontaż + montaż dla potrzb wykonania remontów | m | 24

## kosztorys inwestorski
Formularz obliczania ceny
„Naprawa elementów pasa drogowego uszkodzonych podczas nawalnych opadów deszczu"
Lp. | Nr SST | Opis i wyliczenia | j.m. | Ilość jedn. | Cena jedn. netto | Wartość netto
1 | D-03.01.01 | Część przelotowa przepustu z rur betonowych fi 500 mm z obsypaniem przepustu materiałem piaszczystym oraz wykonaniem izloacji z papy asfaltowej na połączeniu z istniejacychm przepustem wraz z robotami przygotowawczymi i ziemnymi - przedłużenie istniejącego przepustu pod skrzyżowaniem 1m+1m - 0600 T Świslina | mb | 2 |  | 0
2 | SST-D.03.01.01 | Ścianki czołowe prefabrykowane , płaskie z betonu c20/25 dla rur fi 500 mm | szt. | 2 |  | 0
3 | D-01.02.04 | Ręczna rozbiórka koryt krakowskich do ponownego wbudowania z transportem i rozładunkiem na bazie ZDP - 0608 T | mb | 7 |  | 0
4 | kal własna | Uszczelnienie betonem C12/15 połączenia rur na istniejącym przepuście pod koroną drogi (wlot i wylot przepustu) o średnicy fi 60 wraz z robotami ziemnymi (odsłonięcie a nastepnie zasypanie części przelotowej przepustu). - 0606 T Brzezie | kpl | 1 |  | 0
5 | kal własna | Zabezpieczenie przechlonych ścianek czołowych przepustu kotwami stalowych z pretów fi 12 cm, L= min 120 cm (6 szt na ściankę) zakotwionych w istniejącej siance czołwej oraz pucu z betonu C15/20 (0,3m3) - 0606 T Brzezie | kpl | 2 |  | 0
6 | kal włąsna | Uzupełninie ubytków w formie pionowych otworów w skarpie nasypu drogowego gruntemm spoistym z zagęszczeniem . Zakup gruntu po stronie wykonawcy - 0606 T Łomno | m3 | 5 |  | 0
7 | D-02.03.01 Uproszczona | Ręczne formowanie wraz z zagęszczaniem nasypów z gruntu zagęszczalnego z dowozem grunt kat. III-IV - uzupełninie skarp nasypu drogowego - 0614 T, 0606T | m3 | 14 |  | 0
8 | D-06.01.01 | Umocnienia skarpy elementami prefabrykowanymi gr 8 cm (płyty betonowe ażurowe) na stabilizacji Rm=1,5 MPa z zasypaniem oczek stabilizacją - droga 0614 T | m2 | 25 |  | 0
9 | SST-D-01.02.04 | Rozebranie nawierzchni asfaltowej jezdni, gr 19 cm 10 x 1,5 = 15 - 0608 T | m2 | 15 |  | 0
10 | D-02.01.01 | Roboty ziemne wykonywane koparkami o pojemności łyżki 0,30m3 w gr. kat. III-IV z wywózką gruntu na odległość do 10 km w tym: -ścinka pobocza szer srednia 0,75 , gr 0,15 - 100 mb - profilowanie i odmulenie rowu - 0601 T | m3 | 150 |  | 0
11 | D-04.05.01 | Wykonanie warstwy odcinającej z piasku stabilizowanego cementem Rm 2,5 MPa gr. 25cm z zagęszczeniem mechanicznym; 10mb x 3,0 m - 0608 T | m2 | 30 |  | 0
12 | D-06.03.01 | Uzupełnienie konstrukcji jezdni kruszywem drogowym frakcji 0-0,31, gr. Warstwy po zagęszczeniu gr 0,25 cm 10+30 = 40 m2 - 0614T + 0608 T | m2 | 40 |  | 0
13 | D-06.03.01 | Uzupełnienie poboczy destruktem drogowym o średniej szerokości 50 cm i gr. warstwy 20 cm. z zageszczeniem i doprofilowaniem pobocza Transport i odbiór destruktu z bazy ZDP , załadunek wykonawcy - (destrukt inwestora) - 0614 T, 0606 T, 0601T, 0608T, 0606T | m2 | 650 |  | 0
14 | kal. Własan | Wykonanie remontu nawierzchni jezdni z mieszanki mineralno - bitumicznej dla ruchu KR3 - wyciecie i usuniecie uszkodzonej nawierzchni jezdni na głebokośc 10 cm - wykonanie wartswy wiążącej gr 5 cm - wykonanie wartswy ścieralnej gr 5 cm 6 + 15 = 21m2 0614 T + 0608 T | m2 | 6 |  | 0
15 | D- 08.05.01 | Ustawienie koryt betonowych "trójkatnych " oraz skarpowych na podsypce cementowo-piaskowej wraz z fundamentem z betonu C12/15 grubości 10cm - 0614 T Kuczów, 0567 T Tychów Stary | m | 10 |  | 0
16 | D-03.02.01 | Wykonanie wpustu ulicznego żeliwnego z zawiasem i koszem osadczym o wytrzymałości D400 wym. 300 x 500 mm wraz ze studnią wpadową śr. 500 mm bez osadnika, na ławie z betonu C 20/25, wraz z wykonaniem kieszeni wlotowej z obrzeża chodnikowego oraz betonu 100x6x20 na ławie z betonu C15/20 oraz z robotami przygotowawczymi - 0567 T Tychów Stary | szt. | 1 |  | 0
17 | D-03.02.01 | Kanały z rur PCV łączonych na wcisk o śr. do 200 mm wraz z podłączeniem do studni wodościekowych, wykonaniem wykopów (przekopów), obetonowaniem chudym betonem oraz z zasypką - 0567 T Tychów Stary | mb | 4 |  | 0
18 | kal własna | Uzupełninie ubytku w skarpie nasypu kamieniem budowlanym frakcji 100 - 300 mm - 0608 T | m3 | 20 |  | 0
19 | D-05.03.05 | Warstwa wiążąca z mieszanek mineralno - asfaltowych dla KR2, grubość po zagęszczeniu 7 cm, wraz ze skropieniem warstwy spodniej -AC-16W - 0608 T 10 x 1,6 | m2 | 16 |  | 0
20 | D-05.03.05 | Warstwa ścieralna z mieszanek mineralno - asfaltowych dla KR2, grubość po zagęszczeniu 5 cm AC-11S . 10 x 1,5 | m2 | 15 |  | 0
21 | D-02.03.01 Uproszczona | Formowanie nasypów wraz z zagęszczaniem nasypów z gruntu zagęszczalnego z dowozu grunt kat. III-IV - odbudowa skarpy nasypu drogowego , skarpy | m3 | 25 |  | 0
22 | kal własna | Bariery stalowe sprężystych typu SP - demontaż + montaż dla potrzb wykonania remontów | m | 24 |  | 0
Wartość netto | [5 empty] | 0
Podatek VAT 23% | [5 empty] | 0
Wartość brutto | [5 empty] | 0