## Arkusz1
Formularz obliczenia ceny
Remont nawierzchni chodnika z kostki brukowej betonowej w obrębie przejść dla pieszych na terenie miasta Starachowice
Lp. | Nr SST | Opis i wyliczenia | j.m. | Ilość jedn. | Cena jedn. | Wartość
Roboty rozbiórkowe i przygotowawcze
1 | D-02.01.01 | Roboty ziemne wykonywane koparkami o pojemności łyżki 0,30m3 w gr. kat. III-IV – korytowanie pod warstwy konstrukcyjne chodnika, koryto pod krawężnik, obrzeże | m3 | 15
2 | D-01.02.04 | Ręczna rozbiórka istniejącej nawierzchni chodnika z kostki brukowej betonowej na podsypce cementowo - piaskowej z oczyszczeniem do ponownego wbudowania | m2 | 8
3 | D-01.02.04 | Rozbiórka obrzeża betonowego o wymiarach 6x20x100 cm | m | 8
4 | D-01.02.04 | Ręczna rozbiórka krawężnika betonowego o wymiarach 20x30x100 cm na ławie betonowej z oczyszczeniem (krawężniki do ponownego wbudowania) | m | 72
Roboty nawierzchniowe
5 | D-08.03.01 | Ustawienie obrzeża betonowego o wym. 20 x 6 cm na podsypce cementowo piaskowej | mb | 8
6 | D-08.01.01 | Ustawienie krawężnika betonowego o wymiarach 20x30x100 cm na ławie betonowej z oporem z betonu C12/15. - krawężnik z rozbiórki, do wyceny należy doliczyć 25% nowego krawężnika | mb | 72
7 | D-05.03.04a | Wypełnienie szczelin między krawężnikiem a istniejącą nawierzchnią jezdni masą zalewową. Szerokość szczeliny do 2 cm | m2 | 1.5
8 | D-04.04.02 | Wykonanie podbudowy tłuczniowej, gr. w-wy po zagęszczeniu 10cm | m2 | 8
9 | D-08.02.02 | Wykonanie chodnika z kostki brukowej betonowej czerwonej (behaton) gr. 8 cm na podsypce cementowo – piaskowej, gr. 3 cm, spoiny wypełnianie piaskiem wraz z regulacją wysokościową urządzeń infrastruktury technicznej - materiał z rozbiórki, - do wyceny należy doliczyć 25% kostki nowej | m2 | 8
10 | D-08.02.02 | Przebrukowanie ( zaniżenie) nawierzchni z kostki betonowej na podsypce cementowo – piaskowej, gr. 3 cm z wypełnieniem spoin piaskiem | m2 | 144
RAZEM NETTO
VAT ...%
WARTOŚĆ BRUTTO