## Kosztorys
KOSZTORYS OFERTOWY Remont pobocza jezdni oraz skarpy nasypu przy drodze powiatwej nr 0603 T w m. Brzezie
Lp. | Nr SST | Opis i wyliczenia | j.m. | Ilość jedn. | Cena jedn. netto | Wartość netto
1 | D-02.01.01 | Roboty ziemne wykonywane koparkami o pojemności łyżki 0,30m3 w gr. kat. III-IV – korytowanie pod ażury, ścinka poboczy, formowanie skarpy wraz z wywózką urobku | m3 | 25 |  | 0
2 | SST-D-01-02-01 | Mechaniczne karczowanie zagajników gęstych powyżej 60% powierzchni. | m2 | 80 |  | 0
3 | D-03.02.01 | Kanały z rur PCV łączonych na wcisk o śr. 200 mm wraz z podłączeniem do studni wodościekowych, (wykonaniem wykopów (przekopów) oraz z zasypką. Dodadkowo wykonać podciąg z drutu fi min. 10 mm dla usztywnienia rury fi 200mm, z montażem poddciagu do studnii betonowej wpustu ulicznego. | mb | 3 |  | 0
4 | D-03.02.01 | Wykonanie wpustu kanalizacji deszczowej ,studnia betonowa fi 50, gł. 2,0 m, z osadnikem i pełnym dnem wraz z robotami ziemnymi, przygotowawczymi i wykonczeniowymi. Studnia na findamencie betonowym gr 20 cm. Ruszt żeliwny klasy D 400 z zawiasem.Wpust w poboczu poza jezdnią, obrobiony płytami ażurowymi. | szt | 1 |  | 0
5 | SST-D-04.05.01 | Uzupełnienie (wybudowanie) wypłukanej skarpy nasypu drogowego piaskiem stablizownaym cementem Rm 2,5MPa, z zagęszczeniem warstwami. | m3 | 12 |  | 0
6 | SST-D-06.01.01 | Umocnienia skarp i dna rowu płytami betonowymi, ażurowymi o wymiarach 60 x 40 x 8 na ławie z betonu C16/20. Grubość ławy 10 cm. Oczka uzupełnione betonem. | m2 | 25 |  | 0
7 | D-06.01.01 | Umocnienie pobocza płytami prefabrykowanymi ażurowymi gr 10 cm z zasypaniem oczek betonem C16/20, 25mb x 0,8m | m2 | 20 |  | 0
|  |  | Wartość netto |  |  | 0
|  |  | Podatek VAT 23% |  |  | 0
|  |  | Wartość brutto |  |  | 0